## 多媒体教室设备
多媒体教室设备采购项目相关技术参数要求
序号 | 名称 | 规格型号 | 技术参数 | 数量 | 单位
1 | 投影机 | 爱普生CB-X39 | 1.3LCD液晶技术，液晶板尺寸≥0.55英寸 2.亮度≥3500流明(标准亮度模式），分辨率：1024*768 | 1 | 台
3.变焦比：1.2倍变焦，F值≥1.49-1.72 4.对比度：≥10000：1； 5.接口带两个PC输入一个PC输出，RS-232C 控制接口，立体声迷你口一个，2个USB接口，1个HDMI数字高清接口；选配无线投影功能可连接安卓和苹果系统的手机/平板 6.USB三合一投影(同时传输音频、视频和控制信号)；
7. 水平/垂直±30度。自动垂直梯形校正,水平梯形校正滑钮；快速四角调整 8.直接开关机：即关即拔功能（不需冷却时间），快速开机，0秒关机（关机后风扇立即停转） 9. 灯泡寿命：10000小时(ECO模式)，灯泡功耗≤210W
10.可直接连接同品牌实物展台
11. 为保障投影机质量及售后服务，将提供三年整机（灯泡半年）售后质量保证。
12. 投标商家需现场考察原投影机安装线路、位置及吊架，保证安装到位并使用。 13.提供加盖原厂公章的参数确认函和售后服务承诺书原件。
2 | 幕布 | 绿叶 | 120寸4:3玻珠电动 | 1 | 副
3 | 讲台 | 齐畅QC110C | 讲台采用上下分体式结构，总体尺寸：长1100mm*宽700mm*高975mm，主体采用1.0-1.8mm冷轧钢板符合GB/T3325-2008标准，钢制扶手。讲台上下四周均采用圆弧过渡，设计安全。金属部分采用酸洗、磷化、静电喷塑。两把钥匙控制整个讲台，翻转键盘，显示器采用液压升降方式，从右侧拉出隐藏的视频展台，整个讲台只需一副滑到，关闭显示器盖即可将右侧抽屉自动关闭，且不用使用任何按钮和开关。 | 1 | 张
1.制造厂商通过 ISO-9001国际质量管理体系认证
2.制造ISO-14001国际质量管理体系认证3.必须提供厂家售后服务承诺原件。
4.所有钥匙可通用。
4 | 中控 | 帝能TL-10 | 1.接口丰富 ：3X2 VGA任意选择输出，支持台式电脑、手提电脑、数字展台输入。 | 1 | 台
2.1X1 VIDEO输入输出，3X1 AUDIO 音频矩阵，1 X1 网络RJ45（一路RJ45延伸口，一路联网网络控制接口），1X1 USB输入输出，一路设备电源输出，带延时电源保护，一路银幕控制输出。
3.面板前置带VGA、笔记本视频、音频、USB、网络接口、国标电源接口，自身功耗，低于6W
4.智能控制、简捷易用，实现一键开关，幕布连动功能和红外学习功能，4位ID设置开关，通过设置不同ID状态可以选择主机内置多种投影机232代码与系统联动开关功能。
5.2路I/O口，可连接IC卡，电子锁，讲台门状态检测，可做到开门即用，关门即走。
6.带长线驱动及矩阵功能（可异步或同步状态），在投影前可以先在显示器预览和编辑内容，尽显人性化设计，中标后提供现场演示。
7.整体16键，防水防尘防静电，独立电脑开关按键，带电视机控制功能（开、关、频道加、减功能键）
8.VGA带音频同步切换，VGA带宽：440MHZ - 250MHZ
9.红外控制部分：红外学习仿真存储单元32K，可自定义输出，红外载波范围10K-100KHz。
10.支持红外数据与232数据下载与导出功能，方便批量安装于维护，支持系统底层升级
11.桌面开口尺寸：（长）163X（宽）83mm