## 多媒体教室设备
微格教学实训器材项目相关技术参数要求
序号 | 名称 | 品牌 | 技术参数 | 单 | 数量
|  | 型号 |  | 位
1 | Sony/索尼 ILCE-6400L + 18-105mm f4 G镜头 | SONY | 2420万有效像素，ExmorCMOS影像传感器，ISO100-32000可扩展102400，425个相位检测自动对焦点，0.02秒快速对焦，11张/秒高速连拍，实时眼部对焦，实时追踪功能，4K HDR视频，180度可翻折触摸屏 | 台 | 1
ILCE-6400L
2 | 球形直播LED通用灯笼罩 | 神牛 | 高透度材质制作、360度透光，柔光效果出众，可以实行光线照射由中心到边缘，由高光中心点逐渐减弱的光影变化。适用于SL150太阳灯，所见即所得，光线非常柔和，色彩饱和度高，照明范围：2米距离光圈值可达5.6（ISO800，快门1/100S，自动白平衡） | 个 | 2
65cm
3 | 常亮LED视频直播补光灯 | 神牛 | 新一代COB灯珠，5600K色温，CRI>96，TLCI>97，AC电源供电：100-240V，50/60Hz 频道：16个 组别：6组（A、B、C、D、E、F） 功率：200W 色温：5600K±300K（白光版SL-100W），3300K±300K（黄光版SL-100Y） 100%光照度（LUX）：12000（1米） 100%光通量（Lm）:20000 显色指数（Ra值）：＞95 R9＞70 调光范围：10%-100% 工作环境温度：-10-50℃ LED灯珠安全温度：≤70℃纠错 | 个 | 3
200W
4 | 摄影大力夹 | 神牛 | 应用于影视和摄影拍摄中，夹背景布、背景纸、反光板和柔光纸等各类物品。 | 个 | 6
8cm大力夹
5 | LED500II双色温白光户外拍摄像视频单反平板直播摄影灯 | 神牛 | 变色版LED500LC，300-5600K，252颗灯珠，光照亮度：2900，功率：32W，250mmX170mmX45mm | 个 | 1
32W
6 | 收音话筒杆伸缩杆 | 博雅 | 挑杆规格：四方杆，材质：铝合金，长度：3.8米，承重：3kg， | 根 | 1
3.8米
7 | 麦克风Vlog视频采访Wirelessgo录音 | RODE罗德 | 品牌：Rode 产品类型：麦克风/话筒 型号：wireless go 2(WIRELESS GO II) 用途：直播show 传输方式：无线 连接主体：笔记本,相机/摄像机 供电方式：内置电池 使用方式：领夹式 读取方式：OTG | 套 | 1
Wireless GO II 一拖二采访套装